## 政府采购计划申报表
设备更新改造项目明细表
学院（公章）： | [8 empty] | 时间： 年 月 日
序号 | 设备名称 | 品目编码 | 单位 | 数量 | 单价（元） | 金额 （元） | 规格型号 | 技术参数 要求 | 原有台件及资产编号 | 是否进口 | 国别 | 类别 | 是否单一来源 | 主要用途 | 共享学科、专业 | 安置地点 | 部门申报位 | 重要性必要性描述 | 申报人 | 申报人电话
1 | 智能农场分布式微型风光高效发电系统（设备自制） | 其他货物 G01 | 套 | 1 | 1500000 | 1500000 | V1.0 | 1 电气参数 1）转速计：内置转速计，带LCD显示，可向数据采集器输出TTL模拟数据 2）发电机：3相，交流发电机 3）直流供电电压：24VDC 4）发电能力：最大功率不超过500W（电能通过电阻网络直接消耗） 2 机械参数 1）行星齿轮箱：1级，4行星齿轮，静止密封环，总齿比4~5之间 2）平行齿轮箱：2级平行齿轮箱, 总齿比3~4之间 3）总齿比数：12~20之间 4）轴承：深沟球轴承 5）材质：齿轮箱和机舱头为铝合金，轴为钢制 3 物理参数 1）重量：机舱300kg 2）机舱大小：L=60英寸，W=20英寸，H=27英寸 3）塔体大小：92英寸 4 风电装备模拟运动试验台 1）精密制造的机舱：内置1级行星齿轮箱和2级平行齿轮箱 2）风叶轮毂：模块化，3叶 3）风叶：玻璃纤维，4英尺长 4）直流发电机（最大输出60A）及负载箱 5 风塔基座结构：钢制，信号及电源接口 6 螺旋角控制模块 1）每个变桨单独控制螺旋角 2）带齿直流电机（输入电压为24V、输入电流为0.5A） 3）光电传感器编码器 4） 控制软件，可单独控制或者统一控制螺旋角 7.偏航角控制模块 1）带齿直流电机（输入电压为24V、输入电流为2A） 2）安装件：电机安装架，驱动偏航角配对齿轮及安装部件 3） 控制软件 8.交流发电机和负载模块 1）交流发电机，最大输出60A 2）负载和3相电传感器 9 轴扭矩测量 1）安装位置：齿轮箱和支撑轴承之间 2）测量位置：驱动输出轴上 3）测量范围：0~27 N·m 4）输出位置：顶部输出 10 故障齿轮和轴承套件 1) 研究故障齿轮和轴承在传动系统中的作用 2) 诊断及对比正常与典型轴承和齿轮缺陷之间的振动信号 3) 四个故障轴承：一个内圈缺陷，一个外圈缺陷，一个滚珠缺陷和一个组合缺陷 4) 故障齿轮：一齿缺损的齿轮，一齿缺损的齿轮和一具有表面磨损缺陷的齿轮 11 扇叶套件 1) 不同叶片的性能特征 2) 不同迎角对提升力和功率输出的影响 3) 该模块包括2套扇叶，每套包含不同形态的扇叶 12 倾角传感器测量模块 1) 沿风向和逆风向测量塔上的结构应力 2) 此模块包括倾角传感器和信号调节接口 13 配置风机及太阳能控制器、太阳能板不低于500W、锂电池 | / | 否 | 中国 | 教学/科研 | 否 | 1为智能农场供电；2机械类、电气类专业教学科研；3.机械电子工程、电气自动化等专业实验实训实习；4机械、电气专业本科教学；5近机类专业实习。 | 机械类专业，近机类专业 | 机械大棚301 | 机械工程学院 | 智能农场建设分布式供电亟需；机械工程国家级实验教学示范中心建设，机电类类专业急需 | 张磊安 | 15264373350
3 | 复合型多功能机器人系统 | 其他货物 G01 | 台 | 1 | 430000 | 430000 | COBOT KIT PRO | 履带式机器人底盘： （1）外形尺寸： 1064mm*845mm*473mm；（2）底盘高度： 120mm；（3）履带宽度： 150mm；（4）接地长度：740mm；（5）自重：约180kg；（6）载重：120kg；（7）类型：锂电；（8）容量：60AH；（9）电压：48V；（10）最大爬坡：30°；（11）运行速度：0~1.5m/s；（12）最小转弯半径：可原地自转；（13）最大越障：180mm；（14）控制模式： 遥控控制；（15）遥控器：2.4G /极限距离200M；（16）通讯接口： CAN；（17）采用Ubuntu和ROS系统；（18）支持C++与python编程语言，进行二次开发。 协作机器臂： （1）重量：24 kg；（2）有效负载：5 kg；（3）延伸：924 mm；（4）关节范围：-175°。 ~ +175°； （5）关节速度：1-3关节：150°/s 4-6关节：180°/s；（6）工具速度：≤2.8 m/s；（7）重复定位精度：± 0.02 mm；（8）占地面积： Ø172 mm；（9）自由度：6个旋转关节；（10）标准控制柜尺寸（长*高*宽）：727mm 623mm235mm；（11）I/O 电源：控制柜中为24V 3A，工具中为 0V/12V/24V 0.8A；（12）通信协议：Ethernet、Modbus - RTU/TCP；（13）接口与开放性：SDK（支持C\C++\Lua\Python开发）、支持ROS系统、API；（14）编程：在12.5寸触摸屏的AUBOPE图形用户界面上进行；（15）噪声：噪声小；（16）IP防护等级：IP 54；（17）功耗： 运行典型的程序时大约为200W；（18）采用Ubuntu和ROS系统；（19）支持C++与python编程语言，进行二次开发。 深度相机： （1）测量距离：约10米；（2）深度快门类型：全局快门/3um X 3um；（3）是否支持IMU：支持；（4）深度相机：深度技术；（5）FOV：86° x 57°（±3°）；（6）最小深度距离：0.105m； （7）深度分辨率：1280 x 720；（8）最大测量距离：约10米；（9）深度帧率：90 fps；（10）RGB：分辨率；（11）FOV：69.4° × 42.5°（±3°）；（12）帧率：30fps；（13）其他信息：尺寸；（14）接口类型：USB-C 3.1；（15）支持Ubuntu和ROS系统；（16）支持C++与python编程语言，进行二次开发。 激光雷达： （1）最大测距：150m；（2）测距精度：±2cm；（3）扫描速率：单次回波30万点/秒 双回波60万点/秒；（4）垂直视角：-15°~＋15°；（5）垂直角分辨率：2°；（6）扫描频率：5Hz~20Hz；（7）安全等级：Class 1；（8）重量：870g；（9）功耗：12W；（10）电压：9V~32V；（11）工作温度：-30℃~＋60℃；（12）支持Ubuntu和ROS系统；（13）支持C++与python编程语言，进行二次开发。 机械臂末端执行器： （1）最大推荐负载：3-5kg*；（2）手指开合行程（编程可调）：0-95mm；（3）抓持力（编程可调）：45-160N；（4）最快手指开合速度：190mm/s；（5）自身重量：1kg；（6）手指重复定位精度：0.03mm；（7）通讯协议：TCP/IP, USB2.0, RS485, I/O, CAN2.0A, EtherCAT（选配）；（8）工作电压：24V DC±10%；（9）工作温度范围：0~50℃；（10）支持Ubuntu和ROS系统；（11）支持C++与python编程语言，进行二次开发。 | / | 否 | 中国 | 教学/科研 | 否 | 复合型多功能机器人系统，包括履带式机器人底盘、6自由度协作机械臂、机械臂末端执行器以及其它传感器（包括激光雷达、摄像头、热成像仪和全球定位系统等），软硬件系统丰富；采用Ubuntu和ROS系统，可采用C++与python编程语言进行二次开发。该型机器人能够实现对农作物的实时监测，同时经过改进，还能够对农作物进行施肥、喷药、蔬菜嫁接、株苗移栽、收获、灌溉以及完成除草等任务。复合型多功能机器人系统集成了目前机器人方面的大量新技术，在农业应用中具有广阔的应用空间。经调研，目前山东省没有该型号设备。 | 机械类、农机类专业，近机类专业 |  | 机械工程学院 | 刘强填写 | 刘强 | 18560737378
4 | [18 empty] | 刘强 | 18560737378
5 | [18 empty] | 李子轩 | 18252036180
1930000
经办人（签字）： 联系电话： 申报单位负责人（签字）：
注：1.请按照重要性、必要性和迫切性排序； 2.技术参数请填写主要技术参数； 3.类别请按照教学、科研、创新、实习实训、公共平台、其他等填写；

## Sheet1 (hidden)
服务器 A02010103 | 教学科研仪器设备 | 是 | 教学 | 是
台式计算机 A02010104 | 实验服务项目 | 否 | 科研 | 否
便携式计算机 A02010105 | 科研经费购置的材料、协作服务项目
喷墨打印机 A0201060101 | 图书、期刊（含电子期刊）项目
激光打印机 A0201060102 | 软件类、网络信息系统及设备类（包括监控、服务器等）
针式打印机 A0201060104 | 通用办公设备（电脑、笔记本、打印机、空调等）和家具
液晶显示器 A0201060401 | 新建、扩建、改建工程
扫描仪 A0201060901 | 维修、修缮、装饰工程、实验室改造工程、消防设备维保及后勤服务类项目
基础软件 A02010801 | 安保设备、安保服务项目
信息安全软件 A02010805 | 其它不在上述范围内的货物、服务等
复印机 A020201
投影仪 A020202
多功能一体机 A020204
LED显示屏 A020207
触控一体机 A020208
碎纸机 A02021101
乘用车（轿车） A020305
客车 A020306
不间断电源（UPS） A02061504
空调机 A0206180203
家具用品 A06
复印纸 A090101
互联网接入服务 C030102
车辆租赁服务 C0403
车辆维修和保养服务 C050301
车辆加油服务 C050302
法律服务 C0801
会计服务 C0802
审计服务 C0803
资产及其他评估服务 C0805
印刷服务 C081401
工程造价咨询服务 C1008
物业管理服务 C1204
机动车保险服务 C15040201
云计算服务 C99
其他货物 G01
其他工程 G02
其他服务 G03